## PCB + 512K
Keramik Kondensator 5% Axial |  |  | Festinduktivität 5% Axial |  |  |  | Buchsen und Schalter
22 pF | 4 |  | 1.5 uH | 1 |  |  | Poweschalter | 1
56 pF | 1 |  | 10 uH | 16 |  |  | Din Buchse 8-Pol SDF-80J | 1
68 pF | 1 |  | 22 uH | 2 |  |  | Mini Din Buchse 6 Pol (PS/2) | 1
220 pF | 1 |  | 100 uH | 2 |  |  | Power-Jack 6.5mm | 1
820 pF | 1 |  | Ferrit Perle | 13 |  | 5A 2 Ohm | oder Atari Originalbuchse | 1
1 nF | 36
10 nF | 4 |  | Transistoren |  |  |  | 9 pol Joystick | 2
47 nF | 6 |  | 2N3906 | 1 |  |  | SIO | 1
100 nF | 29 |  | 2N5551 | 6
[7 empty] | Cardridge 2x7 | 1
Elko Radial |  |  | IC |  |  |  | Cardridge 2x15 | 1
10 uF | 3 | 50V 2,5 mm | LM358 P | 1 | DIP-8
22 uF | 4 | 50V 2,5 mm | NE555 | 1 | DIP-8 |  | DVI Buchse | 1 | Pollin
470 uF | 1 | 10V 2,5 mm | 74LS08N | 1 | DIL-14 |  | Sophia Stecker 16 Pol | 1
|  |  | 74LS74 AN | 1 | DIL-14 |  | 2x5 Pol Wannenstecker | 1
Bi-Polar Tantal Kondensator Radial |  |  | 74LS138NE | 1 | DIL-16
4.7uF | 3 |  | CD4050BE | 1 | DIL-16 |  | Pfostenstecker 2 Reihig | 1
|  |  | CD4051BE | 2 | DIL-16 |  | Pfostenstecker 1 Reihig | 1
Metallschicht Widerstände 1% Bauform 207
18 | 1 | [5 empty] | Keyboard-Connector 24 pol. | 1
33 | 10 |  | PIC16F1847* | 1 | DIP-18 | * nur Falls TK-II
47 | 1 |  | AS6C4008-55PCN | 1 | DIP-32 |  | Drehschalter | 1
51 | 1 |  | GAL 22V10 PLD | 1 | DIP-24 |  | oder DIP-Schalter DP2 | 1
75 | 1 |  | MXD1210CPA* | 1 | DIP-8 | * nur falls Batteriepuffer
100 | 10 |  | 41464-10 | 2 | DIL-18 |  | Knopfzellen-Batteriehalter | 1
150 | 1 |  | MMU | 1 | DIP-20
180 | 2 |  | FREDDIE | 1 | DIP-40 |  | Jumper 2pol | 5
220 | 13 |  | BASIC | 1 | DIP-28
240 | 1 |  | OS | 1 | DIP-28
270 | 17 |  | SALLY | 1 | DIP-40
470 | 1 |  | ANTIC | 1 | DIP-40
680 | 1 |  | GTIA | 1 | DIP-40
750 | 1 |  | PIA | 1 | DIP-40
1k | 12 |  | POKEY | 1 | DIP-40 |  | Reichelt
1k5 | 1 |  | Y1 14.187576 MHz | 1 |  |  | Mouser
1k8 | 4 |  | Y2 4.433618 MHz | 1 |  |  | andere Quellem
2k | 3 | [5 empty] | von Spender-XE
2k2 | 2 |  | Sockel
2k7 | 2 |  | DIP-8 | 3
3k | 16 |  | DIL-14 | 2
3k3 | 1 |  | DIL-16 | 4
4k7 | 16 |  | DIP-18 | 3
5k1 | 1 |  | DIP-20 | 1
5k6 | 1 |  | DIP-24 | 1
6k2 | 1 |  | DIP-28 | 2
6k8 | 2 |  | DIP-32 | 1
9k1 | 1 |  | DIP-40 | 6
10k | 1
18k | 1 |  | Diode
33k | 1 |  | 1N4148 | 5
36k | 1
47k | 2
56k | 2
68k | 1
470k | 2
1M | 1
500k Poti | 1

## UAV
75 * 3 | Metalfilm 1% klein (204) | 2,2 uF * 2 | Keramik-Vielschicht Rad. 10% 25V 5mm | Transistor 2N7000 G Rds 5 Ohm
120 * 9 | Metalfilm 1% klein (204) | 10 uF * 1 | Keramik-Vielschicht Rad. 10% 10V 5mm | Präzisionspotentiometer 1k 9,5mm liegend
511 * 1 | Metalfilm 1% klein (204) | 30 pF * 2 | Keramik-Vielschichtkondensator 5%
1k24 * 2 | Metalfilm 1% klein (204) | 39 pF * 2 | Keramik-Vielschichtkondensator 5% | NCS2563DR2G Videoverstärker SMD SOIC-8
4k99 * 3 | Metalfilm 1% klein (204) | 47 pF * 1 | Keramik-Vielschichtkondensator 5% | 74AHC86D,112 Logisches OR Gatter SMD SO-14
5k36 * 1 | Metalfilm 1% klein (204) | 100 nF * 4 | Keramik-Vielschichtkondensator 5% | 74AHC373D,118 Riegel OCTAL 3-STATE LATCH SMD
10k * 1 | Metalfilm 1% klein (204) |  |  | CD74HC85M96 Logikkomparatoren 4-Bit SMD SOP-16
20k * 1 | Metalfilm 1% klein (204) | 47 uH | Festinduktivität 900mA 8MHz Axial 5% | LP5907MFX-4.5/NOPB Spannungsregler 4.5V SMD SOT-23-5
40k2 * 3 | Metalfilm 1% klein (204)
alle Bauteile, aufgrund ihrer speziellen Baugröße oder Werte bei Mouser